## Лист1
ИСХОДНЫЕ ДАННЫЕ ПО ВАРИАНТАМ :
АВАРИЙНЫЙ ВЫХОД ГАЗОВ И ПАРОВ
		Вариант		1	2	3	4	5	6	7	8
Вещество				Аммиак	Ацетилен	Бутан	Метан	Пропан	Пропилен	Этан	Этилен
Формула				NH3	C2H2	С4Н10	CH4	C3H8	C3H6	C2H6	C2H4
Норм. скорость горения		Uн	м/с	0,422	1,57	0,416	0,338	0,455	0,583	0,401	0,74
Свободный объем помещ		Vo	м3	200	1000	800	400	1600	1200	1000	1100
Кратность вентиляции		Aв	1/ч	5	7	6	6	7	7	7	5
Коэфф. интенсифик. горения		a		5	2	7	6	6	5	6	3
Площадь окон		Fобщ	м2	25	150	100	40	160	130	100	100
Температура в помещении		tп	град С	10	15	20	25	10	15	20	25
Подача насоса		q	м3/с	0,005	0,004	0,005	0,004	0,005	0,004	0,005	0,004
Давление в аппарате		DPраб	кПа	100	200	220	180	100	200	220	180
Температура в аппарате		tраб	град С	50	50	100	90	50	150	100	90
Объем аппарата		Va	м3	7	4	3	8	6	8	6	12
Длина отвод.трубопровода		lo	м	4	6	12	8	4	6	12	8
Диам.отвод.трубопровода		do	м	0,15	0,1	0,2	0,15	0,1	0,15	0,2	0,15
Длина подвод.трубопровода		lп	м	4	4	8	6	4	4	8	6
Диам.подвод.трубопровода		dп	м	0,15	0,1	0,2	0,15	0,1	0,15	0,2	0,15
Время закрытия заглушек		t з	с	300	120	120	300	120	300	120	300
Расстояние до объекта		Rоб	м	15	20	25	20	20	25	20	20
Допустим.избыт.давление		D Pдоп	кПа	5	5	5	5	5	5	5	5
Избыт.давление вскрытия		D Pвск	кПа	1	2	2	3	1	2	2	3
Высота ПК		b	м	2	2,5	2	2,5	2,5	2	2,5	2
Кол-во несущих слоев		m		4	3	4	3	4	3	4	3
Толщина несущего слоя		d 1	м	0,002	0,002	0,003	0,002	0,002	0,002	0,003	0,002
Толщина слоя заполнения		d 2	м	0,05	0,06	0,07	0,07	0,05	0,06	0,07	0,07
Плотность несущего слоя		g 1	кг/м3	2700	2700	2700	7800	2700	2700	2700	7800
Плотность слоя заполнения		g 2	кг/м3	50	50	50	500	50	50	50	500

ИСХОДНЫЕ ДАННЫЕ ПО ВАРИАНТАМ :
АВАРИЯ НА РЕЗЕРВУАРЕ СО СЖИЖЕННЫМ ГАЗОМ
		Вариант		1-пж	2-пж	3-пж	4-пж	5-пж	6-пж	7-пж	8-пж
Вещество				Аммиак	Этан	Бутан	Метан	Пропан	Бутан	Пропан	Аммиак
Формула				NH3	C2H6	С4Н10	CH4	C3H8	С4Н10	C3H8	NH3
Скорость пламени		Uн	м/с	0,422	0,401	0,416	0,338	0,455	0,416	0,455	0,422
Плотность жидкости		rж	кг/м3	682	546	601	415	582	601	582	682
Теплота испар. жидкости		r	кДж/кг	1367	455	500	510	446	500	446	1367
Теплоемкость жидкости		Cp	кДж/кг К	1,7	2,998	2,232	3,45	2,223	2,232	2,223	1,7
Темпер. кипения жидкости		tк	град С	-33,2	-88,6	-0,6	-161,6	-42,1	-0,6	-42,1	-33,2
Свободный объем помещ.		Vo, м3	м3	1500	2000	1200	1000	2400	2100	2200	800
Площадь окон		Fобщ	м2	90	150	120	80	240	160	200	60
Кратность вентиляции		Aв, 1/ч	1/ч	6	8	7	8	8	8	7	7
Коэфф.интенсиф.горения		a		5	7	6	7	6	5	6	5
Температура в помещении		tп	град С	10	15	20	15	10	15	20	25
Длина отвод.трубопровода		lo, м	м	5	3	5	4	6	5	5	6
Диам.отвод.трубопровода		do, м	м	0,15	0,1	0,15	0,1	0,15	0,1	0,15	0,1
Длина подвод.трубопровода		lп, м	м	7	3	7	3	6	7	5	5
Диам.подвод.трубопровода		dп, м	м	0,15	0,1	0,15	0,1	0,15	0,1	0,15	0,1
Рабочее давление		DPраб	кПа	600	200	400	1000	800	700	400	600
Рабочая температура		tраб	град С	10	15	20	15	10	15	20	25
Объем аппарата		Va, м3	м3	2	0,5	1	0,5	1	0,5	1	0,5
Производит. насоса		q, м3/с	м3/с	0,004	0,001	0,004	0,001	0,004	0,001	0,002	0,001
Время закрытия заглушек		tз, с	с	300	120	120	120	120	120	120	300
Заполнение аппарата		x		0,7	0,8	0,8	0,7	0,7	0,7	0,6	0,7
Расст.до смежного объекта		Rоб	м	30	40	40	45	40	30	45	15
Допуст.избыт. давление		DPдоп	кПа	5	5	5	4	4	4	5	4
Избыт. давление вскрытия		DPвск	кПа	2	2	3	2	2	2	2	2
Высота ПК		b	м	2,2	3	2,4	2,3	2,3	2,4	2,3	2,5
Кол-во несущих слоев		m		4	3	4	3	4	3	4	3
Толщина несущего слоя		d 1	м	0,002	0,002	0,002	0,002	0,002	0,002	0,002	0,002
Толщина слоя заполнения		d 2	м	0,03	0,04	0,05	0,04	0,04	0,03	0,04	0,05
Плотность несущего слоя		g 1	кг/м3	7800	7800	7800	7800	7800	7800	7800	7800
Плотность слоя заполнения		g 2	кг/м3	600	500	600	700	600	700	500	700

ИСХОДНЫЕ ДАННЫЕ ПО ВАРИАНТАМ :
РАЗЛИВ ЖИДКОГО ВЕЩЕСТВА В ПОМЕЩЕНИИ - ИНДИВИДУАЛЬНЫЕ ЛВЖ
	Вариант			1-лвж	2-лвж	3-лвж	4-лвж	5-лвж	6-лвж	7-лвж	8-лвж
Вещество				Ацетон	Бензол	Этиловый спирт	Метиловый спирт	Гексан	Гептан	Пентан	Толуол
Формула				C3H6O	C6H6	C2H6O	CH4O	C6H14	C7H16	C5H12	C7H8
Нормальн.скорость горения		Uн	м/с	0,44	0,478	0,556	0,572	0,335	0,366	0,385	0,401
Плотность жидкости		rж	кг/м3	800	880	790	791	660	683	626	750
% растворителя в жидкости		%		100	100	100	100	100	100	100	100
	Коэффициенты	A	A	7,3	7	9	6,9	6,1	6,1	6,1	6,1
	для расчета давления	B	B	1282	1253	1919	1360	1166	1095	1062	1280
	насыщенного пара	C	C	237	225	252	185	223	219	231	281
Длина помещения		L	м	25	26	25	16	20	27	26	23
Ширина помещения		B	м	10	12	12	7	10	13	12	11
Высота помещения		H	м	4	4	4	3	4,5	4	5	4
Свободн.объем помещения		Vo	м3	800	998,4	960	268,8	720	1123,2	1248	809,6
Температура в помещении		tпом	град С	15	20	25	24	25	15	20	15
Площадь окон		Fобщ	м2	45	65	160	20	90	60	195	35
Коэфф. интенсиф. горения		a		3	3	7	3	8	4	10	3
Кратность вентиляции		Aв	1/ч	7	6	6	1	3	3	2	5
Рабочая темпер. жидкости		tраб	С	30	40	25	60	50	30	30	50
Колич. разливш. жидкости		mбл	кг	80	120	120	120	75	110	43	40
Расстояние до объекта		Rоб	м	20	30	20	15	20	30	15	20
Допустим. избыт.давление		D Pдоп	кПа	5	5	5	5	5	5	5	5
Избыт. давление вскрытия		D Pвск	кПа	2	2	3	3	2	2	3	2
Высота ПК		b	м	1,75	1	1,5	1,5	1,5	1,5	1,75	1,5
Кол-во несущих слоев		m		3	4	3	3	3	4	3	4
Толщина несущего слоя		d 1	м	0,002	0,002	0,002	0,002	0,002	0,002	0,002	0,002
Толщина слоя заполнения		d 2	м	0,06	0,05	0,05	0,05	0,06	0,05	0,05	0,05
Плотность несущего слоя		g 1	кг/м3	7800	7800	2700	2700	2700	7800	2700	7800
Плотность слоя заполнения		g 2	кг/м3	600	500	50	50	50	500	50	500

ИСХОДНЫЕ ДАННЫЕ ПО ВАРИАНТАМ :
РАЗЛИВ ЖИДКОГО ВЕЩЕСТВА В ПОМЕЩЕНИИ - ИНДИВИДУАЛЬНЫЕ ЛВЖ
	Вариант			1-лвж	2-лвж	3-лвж	4-лвж	5-лвж	6-лвж	7-лвж	8-лвж
Вещество				Ацетон	Бутиловый спирт	Гексиловый спирт	Изобутиловый спирт	Пропиловый спирт	Амиловый спирт	Этиловый спирт	Толуол
Формула				C3H6O	C4H10O	C6H14O	C4H10O	C3H8O	C5H12O	C2H6O	C7H8
Нормальн.скорость горения		Uн	м/с	0,44	0,406	0,51	0,422	0,483	0,391	0,556	0,401
Плотность жидкости		rж	кг/м3	800	750	750	750	750	750	790	750
% растворителя в жидкости		%		100	100	100	100	100	100	100	100
	Коэффициенты	A	A	7,3	8,7	6,6	7,8	7,4	6,3	8,7	6,1
	для расчета давления	B	B	1282	2164	1640	2058	1751	1287	1919	1280
	насыщенного пара	C	C	237	279	276	276	285	261	252	281
Длина помещения		L	м	25	26	30	25	20	27	30	28
Ширина помещения		B	м	10	12	14	12	10	13	14	12
Высота помещения		H	м	4	4	4	3	4,5	4	5	4
Свободн.объем помещения		Vo	м3	800	998,4	1344	720	720	1123,2	1680	1075,2
Температура в помещении		tпом	град С	15	20	25	24	25	15	20	15
Площадь окон		Fобщ	м2	45	50	260	90	100	50	350	75
Коэфф. интенсиф. горения		a		3	3	9	7	6	3	10	4
Кратность вентиляции		Aв	1/ч	7	6	0	1	6	7	2	5
Рабочая темпер. жидкости		tраб	С	30	40	85	60	50	30	95	50
Колич. разливш. жидкости		mбл	кг	80	120	100	120	90	100	100	90
Расстояние до объекта		Rоб	м	20	20	30	25	20	30	35	30
Допустим. избыт.давление		D Pдоп	кПа	5	5	5	5	5	5	5	5
Избыт. давление вскрытия		D Pвск	кПа	2	2	3	3	2	2	3	2
Высота ПК		b	м	1,75	1	1,5	1,5	1,5	1,5	1,75	1,5
Кол-во несущих слоев		m		3	4	3	3	3	4	3	4
Толщина несущего слоя		d 1	м	0,002	0,002	0,002	0,002	0,002	0,002	0,002	0,002
Толщина слоя заполнения		d 2	м	0,06	0,05	0,05	0,05	0,06	0,05	0,05	0,05
Плотность несущего слоя		g 1	кг/м3	7800	7800	2700	2700	2700	7800	2700	7800
Плотность слоя заполнения		g 2	кг/м3	600	500	50	50	50	500	50	500

ИСХОДНЫЕ ДАННЫЕ ПО ВАРИАНТАМ :
РАЗЛИВ ЖИДКОГО ВЕЩЕСТВА В ПОМЕЩЕНИИ - ТЕХНИЧЕСКИЕ ПРОДУКТЫ И СМЕСИ
	Вариант			1-тс	2-тс	3-тс	4-тс	5-тс	6-тс	7-тс	8-тс
Вещество				КерРТ1	Газойль	Пропин	РастР-4	РастР-5	РастР-12	РастМ	РастРМЛ
Формула					Б Р У Т Т О				Б Р У Т Т О
Нормальн.скорость горения		Uн	м/с	0,498	0,502	0,507	0,41	0,41	0,44	0,38	0,43
Плотность жидкости		rж	кг/м3	790	805	812	820	810	830	780	640
% растворителя в жидкости		%		100	100	100	100	100	100	100	100
	Коэффициенты	A	A	6,5	6,8	7,1	6,3	6,3	6,2	8,1	8,7
	для расчета давления	B	B	1420	1380	1268	1374	1379	1403	2084	2488
	насыщенного пара	C	C	242	256	234	243	245	221	268	291
Длина помещения		L	м	20	24	30	24	20	24	18	18
Ширина помещения		B	м	10	12	12	10	8	12	10	8
Высота помещения		H	м	4	4	5	6	4	4	4	4
Свободн.объем помещения		Vo	м3	640	921,6	1440	1152	512	921,6	576	460,8
Температура в помещении		tпом	град С	25	20	15	25	15	30	20	25
Площадь окон		Fобщ	м2	30	160	180	90	80	40	70	40
Коэфф. интенсиф. горения		a		3	8	7	5	8	3	7	4
Кратность вентиляции		Aв	1/ч	1	6	2	0,5	1	1	1	1
Рабочая темпер. жидкости		tраб	С	25	30	20	50	15	80	45	55
Колич. разливш. жидкости		mбл	кг	50	160	70	80	200	150	150	120
Расстояние до объекта		Rоб	м	22	24	30	25	22	20	14	18
Допустим. избыт.давление		D Pдоп	кПа	5	5	5	5	5	5	5	5
Избыт. давление вскрытия		D Pвск	кПа	2	3	2	3	3	2	2	3
Высота ПК		b	м	2	1,5	2	1,5	2	2	1,5	2
Кол-во несущих слоев		m		3	4	3	3	2	3	4	3
Толщина несущего слоя		d 1	м	0,002	0,0015	0,002	0,0015	0,002	0,002	0,0015	0,002
Толщина слоя заполнения		d 2	м	0,05	0,05	0,05	0,03	0,03	0,05	0,05	0,03
Плотность несущего слоя		g 1	кг/м3	2700	2700	2700	7800	2700	7800	2700	7800
Плотность слоя заполнения		g 2	кг/м3	500	50	50	500	50	500	50	500

ИСХОДНЫЕ ДАННЫЕ ПО ВАРИАНТАМ :
РАЗЛИВ ЖИДКОГО ВЕЩЕСТВА В ПОМЕЩЕНИИ - ТЕХНИЧЕСКИЕ ПРОДУКТЫ И СМЕСИ
	Вариант			9-тс	10-тс	11-тс	12-тс	13-тс	14-тс	15-тс	16-тс
Вещество				РастРМЛ2	РастРМЛ3	БензА72	БензавБ70	БензАИ93з	БензАИ93л	Газойль	Пропин
Формула					Б Р У Т Т О				Б Р У Т Т О
Нормальн.скорость горения		Uн	м/с	0,41	0,44	0,64	0,67	0,64	0,64	0,502	0,507
Плотность жидкости		rж	кг/м3	790	790	870	899	860	855	805	812
% растворителя в жидкости		%		100	100	100	100	100	100	100	100
	Коэффициенты	A	A	7,2	6,8	4,2	7,5	4,3	4,1	6,8	7,1
	для расчета давления	B	B	1761	1700	683	2630	595	665	1380	1268
	насыщенного пара	C	C	252	241	222	384	223	222	256	234
Длина помещения		L	м	20	18	14	15	24	24	18	18
Ширина помещения		B	м	10	8	7	8	12	12	10	8
Высота помещения		H	м	4	3	3	4	4	4	4	4
Свободн.объем помещения		Vo	м3	640	345,6	235,2	384	921,6	921,6	576	460,8
Температура в помещении		tпом	град С	25	30	30	30	15	15	20	25
Площадь окон		Fобщ	м2	30	40	22	10	80	40	60	25
Коэфф. интенсиф. горения		a		3	5	4	2	3	2	5	3
Кратность вентиляции		Aв	1/ч	1	0	4	1	5	3	4	6
Рабочая темпер. жидкости		tраб	С	25	20	20	15	30	30	20	25
Колич. разливш. жидкости		mбл	кг	120	150	80	100	130	60	50	80
Расстояние до объекта		Rоб	м	22	18	25	18	20	25	30	30
Допустим. избыт.давление		D Pдоп	кПа	5	5	5	5	5	5	5	5
Избыт. давление вскрытия		D Pвск	кПа	2	3	2	3	2	2	2	3
Высота ПК		b	м	2	1,5	2	1,5	2	2	1,5	2
Кол-во несущих слоев		m		3	4	3	3	3	3	4	3
Толщина несущего слоя		d 1	м	0,002	0,0015	0,002	0,0015	0,002	0,002	0,0015	0,002
Толщина слоя заполнения		d 2	м	0,05	0,05	0,05	0,03	0,05	0,05	0,05	0,03
Плотность несущего слоя		g 1	кг/м3	2700	2700	2700	7800	7800	7800	2700	7800
Плотность слоя заполнения		g 2	кг/м3	500	50	50	500	500	500	50	500