## Лист1
				2	4	6	14	18	19	23	24

ИСХОДНЫЕ ДАННЫЕ ПО ВАРИАНТАМ :
АВАРИЙНЫЙ ВЫХОД ГАЗОВ И ПАРОВ
		Вариант		1	2	3	4	5	6	7	8
Вещество				Аммиак	Ацетон	Бутан	Метан	Пропан	Пропилен	Этан	Этилен
Формула				NH3	C3H6O	С4Н10	CH4	C3H8	C3H6	C2H6	C2H4
Норм. скорость горения		Uн	м/с	0,422	0,44	0,416	0,338	0,455	0,583	0,401	0,74
Свободный объем помещ		Vo	м3	200	1000	800	400	1600	1200	1000	1100
Кратность вентиляции		Aв	1/ч	5	7	6	6	7	7	7	5
Коэфф. интенсифик. горения		a		5	2	7	6	6	5	6	3
Площадь окон		Fобщ	м2	25	150	100	40	160	130	100	100
Температура в помещении		tп	град С	10	15	20	25	10	15	20	25
Подача насоса		q	м3/с	0,005	0,004	0,005	0,004	0,005	0,004	0,005	0,004
Давление в аппарате		DPраб	кПа	100	200	220	180	100	200	220	180
Температура в аппарате		tраб	град С	50	50	100	90	50	150	100	90
Объем аппарата		Va	м3	7	4	3	8	6	8	6	12
Длина отвод.трубопровода		lo	м	4	6	12	8	4	6	12	8
Диам.отвод.трубопровода		do	м	0,15	0,1	0,2	0,15	0,1	0,15	0,2	0,15
Длина подвод.трубопровода		lп	м	4	4	8	6	4	4	8	6
Диам.подвод.трубопровода		dп	м	0,15	0,1	0,2	0,15	0,1	0,15	0,2	0,15
Время закрытия заглушек		t з	с	300	120	120	300	120	300	120	300
Расстояние до объекта		Rоб	м	15	20	25	20	20	25	20	20
Допустим.избыт.давление		D Pдоп	кПа	5	5	5	5	5	5	5	5
Избыт.давление вскрытия		D Pвск	кПа	1	2	2	3	1	2	2	3
Высота ПК		b	м	2	2,5	2	2,5	2,5	2	2,5	2
Кол-во несущих слоев		m		4	3	4	3	4	3	4	3
Толщина несущего слоя		d 1	м	0,002	0,002	0,003	0,002	0,002	0,002	0,003	0,002
Толщина слоя заполнения		d 2	м	0,05	0,06	0,07	0,07	0,05	0,06	0,07	0,07
Плотность несущего слоя		g 1	кг/м3	2700	2700	2700	7800	2700	2700	2700	7800
Плотность слоя заполнения		g 2	кг/м3	50	50	50	500	50	50	50	500

Р А С Ч Е Т Tp, Tv, g, n, Q индивидуальных веществ
Вещество				Аммиак	Ацетон	Бутан	Метан	Пропан	Пропилен	Этан	Этилен
Формула				NH3	C3H6O	С4Н10	CH4	C3H8	C3H6	C2H6	C2H4
DHобр		кДж/кмоль		-46,19	-216,4	-101	-74,85	-103,9	20,4	-84,67	52,28
Tп		К		283	288	293	298	283	288	293	298
nc				0	3	4	1	3	3	2	2
nh				3	6	10	4	8	6	6	4
no				0	1	0	0	0	0	0	0
ns				0	0	0	0	0	0	0	0
ncl				0	0	0	0	0	0	0	0
nn				1	0	0	0	0	0	0	0
b				0,75	4	6,5	2	5	4,5	3,5	3
nco2		кмоль		0	3	4	1	3	3	2	2
nh2o		кмоль		1,5	3	5	2	4	3	3	2
nso2		кмоль		0	0	0	0	0	0	0	0
nhcl		кмоль		0	0	0	0	0	0	0	0
nn2		кмоль		0,5	0	0	0	0	0	0	0
nn2		кмоль		2,8802032914	15,3610842207	24,9617618587	7,6805421104	19,2013552759	17,2812197483	13,4409486931	11,5208131655
(Sn)н		кмоль		4,6302032914	20,3610842207	32,4617618587	10,6805421104	25,2013552759	22,7812197483	17,9409486931	15,5208131655
(Sn)к		кмоль		4,8802032914	21,3610842207	33,9617618587	10,6805421104	26,2013552759	23,2812197483	18,4409486931	15,5208131655
Dn		кмоль		0,25	1	1,5	0	1	0,5	0,5	0
n				1,0539933096	1,0491132982	1,0462082128	1	1,0396804056	1,0219479029	1,0278692063	1
cp ch		кДж/кмоль К		35,2217184998	76,1454593333	82,2844094966	35,1773480696	71,7551180052	62,8808109398	52,0895739188	43,5018212574
cv ch		кДж/кмоль К		26,9077184998	67,8314593333	73,9704094966	26,8633480696	63,4411180052	54,5668109398	43,7755739188	35,1878212574
cp o2		кДж/кмоль К		27,9744746073	28,0605593363	28,1439952691	28,2249157344	27,9744746073	28,0605593363	28,1439952691	28,2249157344
cv o2		кДж/кмоль К		19,6604746073	19,7465593363	19,8299952691	19,9109157344	19,6604746073	19,7465593363	19,8299952691	19,9109157344
cp n2		кДж/кмоль К		29,110435	29,12111	29,131785	29,14246	29,110435	29,12111	29,131785	29,14246
cv n2		кДж/кмоль К		20,796435	20,80711	20,817785	20,82846	20,796435	20,80711	20,817785	20,82846
(Sncp)н		кДж/К		140,0465451559	635,7195199893	992,4010584338	315,4570707679	770,5872957124	692,4016291778	542,152384885	463,9214053049
(Sncp)к		кДж/К		175,8530276815	815,5054480766	1282,5085936978	399,2179073479	989,1485778642	886,8696718095	695,7885620307	591,246447873
(Sncv)н		кДж/К		101,5510349913	466,4374657783	722,5139703409	226,6590436624	561,0632279486	502,9985681904	392,9913374503	334,8813646466
(Sncv)к		кДж/К		135,2790175169	637,9093938656	1000,1505056049	310,4198802424	771,3105101004	693,3096108221	542,470514596	462,2064072147
DHo н		кДж		-46190	-216400	-101000	-74850	-103900	20400	-84670	52280
DHo к		кДж		-362760	-1906050	-2783240	-877190	-2147890	-1906050	-1512540	-1270700
DHo		кДж		-316570	-1689650	-2682240	-802340	-2043990	-1926450	-1427870	-1322980
DUo		кДж		-317189,393	-1692127,572	-2685956,358	-802340	-2046467,572	-1927688,786	-1429108,786	-1322980
Tp		К		2086,2507112261	2362,1098214245	2385,5322066955	2307,7795846135	2352,7279104952	2462,3833865598	2346,264826194	2535,6117518496
Tv		К		2631,4448554498	2943,3023165509	2979,9401411252	2882,6927051625	2940,3231589511	3071,160461512	2928,8228574884	3160,3142806962
g				1,3023396252	1,2802129806	1,2840615464	1,2860577971	1,2838997558	1,2799768793	1,283722793	1,2791827172
d				9,8004426584	10,7217277805	10,6404022161	9,6734654536	10,8021073308	10,8977985877	10,2745625456	10,6050814788
e				7,7699444942	8,6045861991	8,5179637766	7,744226794	8,6434102768	8,7375956185	8,2308988554	8,508764268
m		кг/кмоль		17,032	58,078	58,12	16,042	44,094	42,078	30,068	28,052
Qv		кДж/кг		18533,7087526498	29055,1189321639	46151,820167727	50014,9607280888	46220,6110486862	45692,7325518821	47463,8761910586	47161,6997005561
Qp		кДж/кг		18463,4395151868	28983,3121801733	46064,6592344775	50014,9607280888	46093,1462458456	45618,2799493375	47397,872757602	47161,6997005561
	a	b	c	Cp*	Cp*	Cp*	Cp*	Cp*	Cp*	Cp*	Cp*
CO2	44,14	0,00904	-853000	53,6159047108	55,1422866219	55,1422866219	54,6384312577	55,1422866219	55,641993557	55,1422866219	55,641993557
H2O	30	0,01071	33000	42,8940225024	44,4939309396	44,4939309396	43,9604370674	44,4939309396	45,027585302	44,4939309396	45,027585302
SO2	42,55	0,01255	-565000	56,6946056408	58,6899611857	58,6899611857	58,0281138459	58,6899611857	59,3490607383	58,6899611857	59,3490607383
HCl	26,53	0,0046	109000	32,2195770534	32,8878049217	32,8878049217	32,6644312226	32,8878049217	33,1117087248	32,8878049217	33,1117087248
N2	27,87	0,00427	0	32,98973	33,63023	33,63023	33,41673	33,63023	33,84373	33,63023	33,84373
O2	31,46	0,00339	-377000	34,922181109	35,5059847204	35,5059847204	35,3135662299	35,5059847204	35,6965697315	35,5059847204	35,6965697315
		Cv*	CO2	45,3019047108	46,8282866219	46,8282866219	46,3244312577	46,8282866219	47,327993557	46,8282866219	47,327993557
		Cv*	H2O	34,5800225024	36,1799309396	36,1799309396	35,6464370674	36,1799309396	36,713585302	36,1799309396	36,713585302
		Cv*	SO2	48,3806056408	50,3759611857	50,3759611857	49,7141138459	50,3759611857	51,0350607383	50,3759611857	51,0350607383
		Cv*	HCl	23,9055770534	24,5738049217	24,5738049217	24,3504312226	24,5738049217	24,7977087248	24,5738049217	24,7977087248
		Cv*	N2	24,67573	25,31623	25,31623	25,10273	25,31623	25,52973	25,31623	25,52973
		Cv*	O2	26,608181109	27,1919847204	27,1919847204	26,9995662299	27,1919847204	27,3825697315	27,1919847204	27,3825697315
				2100	2400	2400	2300	2400	2500	2400	2500
		горючее	a	29,8	22,47	-5	17,45	-4,8	3,3	4,49	4,19
			b	0,02548	0,2018	0,34	0,06046	0,3073	0,23586	0,18226	0,15459
			c	-167000	-0,0000635	-0,00016016	-0,000001117	-0,00016016	-0,0001176	-0,00007486	-0,00008109
			d	0	0	0,000000031	-7,2E-009	3,275E-008	2,268E-008	1,08E-008	1,682E-008

РЕЗУЛЬТАТЫ РЕШЕНИЯ ПО ВАРИАНТАМ:				АВАРИЙНЫЙ ВЫХОД ГАЗОВ И ПАРОВ
		Вариант		1	2	3	4	5	6	7	8
Результаты расчета развиваемой температуры
Температура в помещении		Tп	К	283	288	293	298	283	288	293	298
Температура изохорная		Tv	К	2631,4448554498	2943,3023165509	2979,9401411252	2882,6927051625	2940,3231589511	3071,160461512	2928,8228574884	3160,3142806962
Температура изобарная		Tp	К	2086,2507112261	2362,1098214245	2385,5322066955	2307,7795846135	2352,7279104952	2462,3833865598	2346,264826194	2535,6117518496
Показатель адиабаты		g		1,3023396252	1,2802129806	1,2840615464	1,2860577971	1,2838997558	1,2799768793	1,283722793	1,2791827172
Изменение числа молей		n		1,0539933096	1,0491132982	1,0462082128	1	1,0396804056	1,0219479029	1,0278692063	1
Теплота сгорания		Qv	кДж/кг	18533,7087526498	29055,1189321639	46151,820167727	50014,9607280888	46220,6110486862	45692,7325518821	47463,8761910586	47161,6997005561
Молярная масса		m	кг/кмоль	17,032	58,078	58,12	16,042	44,094	42,078	30,068	28,052
Потребное количество О2		b		0,75	4	6,5	2	5	4,5	3,5	3
Расчет массы				Аммиак	Ацетон	Бутан	Метан	Пропан	Пропилен	Этан	Этилен
Температура в помещении		Tп	град K	283	288	293	298	283	288	293	298
Плотность газа в помещении		r гп	кг/м3	0,7334758265	2,4576823856	2,4174893945	0,656067977	1,8988893314	1,7806115814	1,250672249	1,1472396766
Плотность газа в аппарате		r гт	кг/м3	1,2768821437	6,5167982351	6,0221458556	1,4953752706	3,3057093261	3,6052872025	3,1155175772	2,614902574
Стехиометр. концентрация		C стх	Cстх	0,2159732386	0,0491132982	0,0308054752	0,0936282063	0,0396804056	0,0438958059	0,0557384126	0,0644296139
Масса в аппарате		m a	кг	9,1185984525	26,5787616017	21,8483451641	12,3327710851	20,0418545025	29,479081472	20,6496505016	32,0254309216
Масса поступ. из насоса		m н	кг	1,1002137397	1,1796875451	1,4504936367	0,7872815724	1,1393335988	2,1367338976	0,7504033494	1,3766876119
Масса вышедшего газа		m бл	кг	10,2188121922	27,7584491468	23,2988388008	13,1200526575	21,1811881013	31,6158153696	21,400053851	33,4021185335
Масса с учетом вентиляции		m*	кг	7,2132791945	22,5068506596	19,4156990007	8,7467017717	17,1739362984	19,9678833913	17,3513950143	23,5779660237
Масса стхиом. для Vo		m стх	кг	31,6822299283	120,704887765	59,5775276778	24,5705871577	120,5579182921	93,7936564086	69,7104857959	81,3078303814
Расчетная масса		M	кг	7,2132791945	22,5068506596	19,4156990007	8,7467017717	17,1739362984	19,9678833913	17,3513950143	23,5779660237
Объем ГВС		V гвс	м3	45,5351735711	186,4618001501	260,7117113776	142,3930444239	227,9261160663	255,46994314	248,9065284258	318,9823477564
Степень заполнения помещ.		z		0,2276758679	0,1864618002	0,3258896392	0,3559826111	0,1424538225	0,2128916193	0,2489065284	0,2899839525
Расчет параметров взрыва - дефлаграционное горение
Степень повыш.давления		#ССЫЛ!		9,8004426584	10,7217277805	10,6404022161	9,6734654536	10,8021073308	10,8977985877	10,2745625456	10,6050814788
Избыточное давление max		DPмах	кПа	891,704852362	985,0540673545	976,813754545	878,8388870825	993,1985252903	1002,8944418957	939,7450499338	973,2348808441
Избыточное давление		DP	кПа	67,6732253775	61,2249848814	106,1111606853	104,2837872415	47,1616421567	71,1692739018	77,9695593281	94,0741658212
Объем горения		V	м3	45,5351735711	186,4618001501	260,7117113776	142,3930444239	227,9261160663	255,46994314	248,9065284258	318,9823477564
Время горения		t o	с	0,1701656868	0,5894414323	0,2012100726	0,2597607972	0,2022430557	0,1946283647	0,2481566427	0,2825917295
Время повыш.давления		t +	с	0,8508284338	2,9472071614	1,0060503628	1,2988039861	1,0112152787	0,9731418234	1,2407832135	1,4129586477
Расчет параметров взрыва - детонационное горение
Плотность смеси		r см	кг/м3	1,136366792	1,2862014355	1,242136303	1,1350816463	1,2732031753	1,2500529794	1,2073362208	1,1821589822
Теплота сгорания смеси стх		Qстх	кДж/кг	2583,6254027006	2726,7073203758	2767,018539843	2706,6267781528	2735,355184447	2857,0045483843	2740,5206685124	2948,8538555017
Давление детонации		Pд	кПа	1775,3056935509	1965,4670132838	1952,647125216	1757,677774165	1977,4542976294	1999,8227998375	1877,5241584384	1946,4697616882
Ср.избыт.давл.детонации		DPдср	кПа	418,4951733877	466,0355033209	462,830531304	414,0881935413	469,0323244074	474,6244499594	444,0497896096	461,286190422
Радиус зоны детонации		ro	м	2,7914908101	4,4659839836	4,9939100678	4,0820983331	4,775130376	4,9602146889	4,9173671186	5,3412481294
Скорость детонации		Dд	м/с	1896,5399704074	1866,6637407268	1894,8775784269	1881,480332656	1883,4014047783	1909,839051823	1884,5182395887	1937,2044544153
Время горения		t	с	0,0014718861	0,0023924952	0,002635479	0,0021696205	0,0025353758	0,0025971899	0,0026093497	0,0027571938
Плотн.продуктов детонации		r д	кг/м3	2,0089247408	2,2908791376	2,2094858093	2,0176871163	2,2648718546	2,2266745103	2,1478322745	2,10631076
Критич.скорость истечения		Uкр	м/с	940,0581939815	926,2576141961	940,0831638712	933,346106468	934,396945455	947,6923805765	934,959039578	961,308112864
Расход истечения		Gкр	м3/с	23501,4548495382	138938,642129414	94008,3163871224	37333,844258721	149503,511272806	123200,009474939	93495,9039578014	96130,8112863989
Объем истечения		V	м3	508,2705976104	2417,9648320859	2760,0212022835	1360,3309854834	3342,1328178985	3176,7231127097	2799,8179314888	3495,1632549406
Время истечения		t0	с	0,0216271972	0,0174031126	0,0293593302	0,0364369385	0,0223548784	0,0257850882	0,0299458887	0,036358408
Импульс горения		i	кПа*с	0,6159772263	1,1149876907	1,2197801464	0,8984142408	1,1891732128	1,2326898259	1,158681189	1,2718554286
Импульс детонации		i	кПа*с	9,0508776259	8,1104683353	13,5883943948	15,0881060223	10,4851605873	12,2382333124	13,2974655658	16,7716315009
В У В на расстоянии R
Тротиловый эквивалент		mт	кг	59,154343249	289,3536383639	396,4910834999	193,5690024825	351,2344379739	403,7111307202	364,4090551782	492,0252005126
Приведенный радиус		R*		3,8497191437	3,0238042966	3,4030019683	3,4574140431	2,8346381771	3,3825931691	2,8000574514	2,5333831637
Промежуточный параметр		P*		0,3564370215	0,527809903	0,4341468471	0,4231102617	0,5888806688	0,4384199128	0,6013874606	0,7156139036
Избыточное давление ВУВ		DPф	кПа	36,115981204	53,4803384246	43,9899292831	42,871647269	59,6683337692	44,4228976669	60,9355844444	72,5095787865
Промежуточный параметр		lgi*		1,6929337789	1,7454729398	1,7185597218	1,7151224974	1,7611691041	1,7198740647	1,7642297067	1,7901188826
Импульс ВУВ		i	Па*с	192,1303576891	368,0859628334	384,2709288436	300,1933735228	407,1003425369	387,7611599879	415,0426812865	486,9092199681
Избыт.давл.отраж. ВУВ		DPотр	кПа	82,7313979891	129,4592143533	103,3936695888	100,4051545322	147,1174667088	104,5554889119	150,7968590304	185,370214566
Расчет возможностей снижения взрывоопасной обстановки без использования ПК
Допустимая масса		mдоп	кг	0,5329492687	1,8380446074	0,9148754417	0,419370163	1,820752577	1,4028443945	1,1127031603	1,2531583893
Расчет параметров ПК
Степень расширения		e		7,7699444942	8,6045861991	8,5179637766	7,744226794	8,6434102768	8,7375956185	8,2308988554	8,508764268
Площадь вскрытия		F	м2	29,4592588518	42,9326546845	118,944548107	44,7502347304	182,2022153253	161,0910025341	108,1376715184	109,2520262635
Площадь всех ПК		Fпк	м2	4,4592588518	-107,0673453155	18,944548107	4,7502347304	22,2022153253	31,0910025341	8,1376715184	9,2520262635
Плотность ПК		r	кг/м3	184,1772151899	176,1904761905	193,2432432432	800	184,1772151899	176,1904761905	193,2432432432	800
Толщина ПК		s	м	0,158	0,126	0,222	0,146	0,158	0,126	0,222	0,146
Расчетная ширина ПК		l	м	1,1091477152	22,4290671003	1,3524618045	1,0118995799	1,5667245341	2,4453563656	2,0572041105	1,1975925716
Принятая ширина ПК		l	м	1,1	22,4	1,35	1	1,55	2,4	2,05	1,15
Площадь ПК		F1	м2	2,2	56	2,7	2,5	3,875	4,8	5,125	2,3
Количество ПК		n		3	-1	8	2	6	7	2	5
Масса ПК		M	кг	64,02	1243,2	115,83	292	112,7625	106,56	219,8625	268,64