## Sheet1
Значения температуры, давления, плотности
и ускорения свободного падения по ГОСТ 4401-81
Геометрическая высота h, м | Величины в функции геометрической высоты
| Геопо-тенциаль ная высота Н, м | Температура |  | Давление |  | Плотность кг/м3 | Ускорение свободного падения g, м/с2
|  | Т,К | t°,C | Па | MM JJT,CT
0 | 0 | 288.15 | 15 | 1,01325+5 | 7,60000+2 | 1,22500+0 | 9.8066
500 | 500 | 284.9 | 11.75 | 9,54613+4 | 7,16019+2 | 1,16727+0 | 9.8051
1000 | 1000 | 281.651 | 8.501 | 8,98763+4 | 6,74128+2 | 1,11166+0 | 9.8036
2000 | 2000 | 275.154 | 2.004 | 7,95014+4 | 5,96310+2 | 1,00655+0 | 9.8005
3000 | 2999 | 268.659 | -4.491 | 7,01212+4 | 5,25952+2 | 9,09254-1 | 9.7974
4000 | 3997 | 262.166 | -10.984 | 6,16604+4 | 4,62491+2 | 8,19347+1 | 9.7943
5000 | 4996 | 255.676 | -17.474 | 5,40483+4 | 4,05359+2 | 7,36429-1 | 9.7912
6000 | 5994 | 249.187 | -23.963 | 4,72176+4 | 3,54161+2 | 6,60111-1 | 9.7882
7000 | 6992 | 242.7 | -30.45 | 4,11051+4 | 3,08315+2 | 5,90018-1 | 9.7851
8000 | 7990 | 236.215 | -36.935 | 3,56516+4 | 2,67409+2 | 5,26783-1 | 9.782
9000 | 8987 | 229.733 | -43.417 | 3,08007+4 | 2,31024+2 | 4,67063-1 | 9.7789
10000 | 9984 | 223.252 | -49.898 | 2,64999+4 | 1,98765+2 | 4,13510-1 | 9.7759
11000 | 10981 | 216.774 | -56.376 | 2,26999+4 | 1,70264+2 | 3,64801-1 | 9.7728
12000 | 11977 | 216.65 | -56.5 | 1,93994+4 | 1,45507+2 | 3,11937-1 | 9.7697
13000 | 12973 | 216.65 | -56.5 | 1,65796+4 | 1,24357+2 | 2,66595-1 | 9.7667
14000 | 13969 | 216.65 | -56.5 | 1,41703+4 | 1,06286+2 | 2,27855-1 | 9.7636
15000 | 14965 | 216.65 | -56.5 | 1,21118+4 | 9,08459+1 | 1,94755-1 | 9.7605
16000 | 15960 | 216.65 | -56.5 | 1,03528+4 | 7,76524+1 | 1,66470-1 | 9.7575
17000 | 16955 | 216.65 | -56.5 | 8,84970+3 | 6,63782+1 | 1,42301-1 | 9.7544
18000 | 17949 | 216.65 | -56.5 | 7,56521+3 | 5,67437+1 | 1,21647-1 | 9.7513
19000 | 18943 | 216.65 | -56.5 | 6,46747+3 | 4,85100+1 | 1,03995-1 | 9.7483
20000 | 19937 | 216.65 | -56.5 | 5,52929+3 | 4,14734+1 | 8,89097-2 | 9.7452
22000 | 21924 | 218.574 | -54.576 | 4,04748+3 | 3,03586+1 | 6,45096-2 | 9.7391
24000 | 23910 | 220.65 | -52.59 | 2,97174+3 | 2,22898+1 | 4,69377-2 | 9.733
26000 | 25894 | 220.544 | -50.606 | 2,18837+3 | 1,64141+1 | 3,42565-2 | 9.7269
28000 | 27977 | 224.527 | -48.623 | 1,61619+3 | 1,21224+1 | 2,50762-2 | 9.7208
30000 | 29859 | 226.509 | -46.641 | 1,19703+3 | 8,97843+0 | 1,84101-2 | 9.7147
35000 | 34808 | 236.513 | -36.637 | 5,74592+2 | 4,30979+0 | 8,46334-3 | 9.6995
40000 | 39750 | 250.35 | -22.8 | 2,87143+2 | 2,15375+0 | 3,99566-3 | 9.6844
50000 | 49610 | 270.65 | -2.5 | 7,97787+1 | 5,98389-1 | 1,02687-3 | 9.6542