## T, P, p
Значения температуры, давления, плотности
и ускорения свободного падения по ГОСТ 4401-81
Геометрическая высота h, м | Величины в функции геометрической высоты
| Геопо-тенциаль ная высота Н, м | Температура |  | Давление |  | Плотность кг/м3 | Ускорение свободного падения g, м/с2
|  | Т,К | t°,C | Па | мм рт. ст.
0 | 0 | 288.15 | 15 | 101325 | 760 | 1.225 | 9.8066 | 0 | 1.225
500 | 500 | 284.9 | 11.75 | 95461.3 | 716.019 | 1.1673 | 9.8051 | 500 | 1.1673
1000 | 1000 | 281.651 | 8.501 | 89876.3 | 674.128 | 1.1117 | 9.8036 | 1000 | 1.1117
2000 | 2000 | 275.154 | 2.004 | 79501.4 | 596.31 | 1.0066 | 9.8005 | 2000 | 1.0066
3000 | 2999 | 268.659 | -4.491 | 70121.2 | 525.952 | 0.90925 | 9.7974 | 3000 | 0.90925
4000 | 3997 | 262.166 | -10.984 | 61660.4 | 462.491 | 0.81935 | 9.7943 | 4000 | 0.81935
5000 | 4996 | 255.676 | -17.474 | 54048.3 | 405.359 | 0.73643 | 9.7912 | 5000 | 0.73643
6000 | 5994 | 249.187 | -23.963 | 47217.6 | 354.161 | 0.66011 | 9.7882 | 6000 | 0.66011
7000 | 6992 | 242.7 | -30.45 | 41105.1 | 308.315 | 0.59002 | 9.7851 | 7000 | 0.59002
8000 | 7990 | 236.215 | -36.935 | 35651.6 | 267.409 | 0.52678 | 9.782 | 8000 | 0.52678
9000 | 8987 | 229.733 | -43.417 | 30800.7 | 231.024 | 0.46706 | 9.7789 | 9000 | 0.46706
10000 | 9984 | 223.252 | -49.898 | 26499.9 | 198.765 | 0.41351 | 9.7759 | 10000 | 0.41351
11000 | 10981 | 216.774 | -56.376 | 22699.9 | 170.264 | 0.3648 | 9.7728 | 11000 | 0.3648
12000 | 11977 | 216.65 | -56.5 | 19399.4 | 145.507 | 0.31194 | 9.7697 | 12000 | 0.31194
13000 | 12973 | 216.65 | -56.5 | 16579.6 | 124.357 | 0.2666 | 9.7667 | 13000 | 0.2666
14000 | 13969 | 216.65 | -56.5 | 14170.3 | 106.286 | 0.22786 | 9.7636 | 14000 | 0.22786
15000 | 14965 | 216.65 | -56.5 | 12111.8 | 90.8459 | 0.19476 | 9.7605 | 15000 | 0.19476
16000 | 15960 | 216.65 | -56.5 | 10352.8 | 77.6524 | 0.16647 | 9.7575 | 16000 | 0.16647
17000 | 16955 | 216.65 | -56.5 | 8849.7 | 66.3782 | 0.1423 | 9.7544 | 17000 | 0.1423
18000 | 17949 | 216.65 | -56.5 | 7565.21 | 56.7437 | 0.12165 | 9.7513 | 18000 | 0.12165
19000 | 18943 | 216.65 | -56.5 | 6467.47 | 48.51 | 0.104 | 9.7483 | 19000 | 0.104
20000 | 19937 | 216.65 | -56.5 | 5529.29 | 41.4734 | 0.08891 | 9.7452 | 20000 | 0.08891
22000 | 21924 | 218.574 | -54.576 | 4047.48 | 30.3586 | 0.06451 | 9.7391 | 22000 | 0.06451
24000 | 23910 | 220.65 | -52.59 | 2971.74 | 22.2898 | 0.046938 | 9.733 | 24000 | 0.046938
26000 | 25894 | 220.544 | -50.606 | 2188.37 | 16.4141 | 0.034257 | 9.7269 | 26000 | 0.034257
28000 | 27977 | 224.527 | -48.623 | 1616.19 | 12.1224 | 0.025076 | 9.7208 | 28000 | 0.025076
30000 | 29859 | 226.509 | -46.641 | 1197.03 | 8.9784 | 0.01841 | 9.7147 | 30000 | 0.01841
35000 | 34808 | 236.513 | -36.637 | 574.592 | 4.3098 | 0.0084633 | 9.6995 | 35000 | 0.0084633
40000 | 39750 | 250.35 | -22.8 | 287.143 | 2.1538 | 0.0039957 | 9.6844 | 40000 | 0.0039957
50000 | 49610 | 270.65 | -2.5 | 79.7787 | 0.59839 | 0.0010269 | 9.6542 | 50000 | 0.0010269

## Вязкость, теплопроводность
Геометрическая высота h, м | Величины в функции геометрической высоты
| p/pc | ρ/ρc | sqrt(ρ/ρc) | Скорость звука a, м/с | Вязкость |  | Теплопроводность λ, Вт/(м*К)
[5 empty] | динамическая | кинематическая
0 | 1 | 1 | 1 | 340.294 | 1.7894e-05 | 1.4607e-05 | 0.025343 | 0 | 340.294
500 | 0.94213 | 0.95288 | 0.97615 | 338.37 | 1.7737e-05 | 1.5195e-05 | 0.025087 | 0.5 | 338.37
1000 | 0.88701 | 0.90748 | 0.95262 | 336.435 | 1.7579e-05 | 1.5813e-05 | 0.02483 | 1 | 336.435
2000 | 0.78462 | 0.82168 | 0.90646 | 332.532 | 1.726e-05 | 1.7147e-05 | 0.024314 | 2 | 332.532
3000 | 0.69204 | 0.74225 | 0.86154 | 328.584 | 1.6938e-05 | 1.8628e-05 | 0.023795 | 3 | 328.584
4000 | 0.60854 | 0.66885 | 0.81783 | 324.589 | 1.6612e-05 | 2.0275e-05 | 0.023273 | 4 | 324.589
5000 | 0.53341 | 0.60117 | 0.77535 | 320.545 | 1.6282e-05 | 2.211e-05 | 0.022747 | 5 | 320.545
6000 | 0.466 | 0.53887 | 0.73408 | 316.452 | 1.5949e-05 | 2.4162e-05 | 0.022218 | 6 | 316.452
7000 | 0.40568 | 0.48165 | 0.69401 | 312.306 | 1.5612e-05 | 2.6461e-05 | 0.021687 | 7 | 312.306
8000 | 0.35185 | 0.42921 | 0.65514 | 308.105 | 1.5271e-05 | 2.9044e-05 | 0.021152 | 8 | 308.105
9000 | 0.30398 | 0.38128 | 0.61747 | 303.848 | 1.4926e-05 | 3.1957e-05 | 0.020614 | 9 | 303.848
10000 | 0.26153 | 0.33756 | 0.58099 | 299.532 | 1.4577e-05 | 3.5251e-05 | 0.020072 | 10 | 299.532
11000 | 0.22403 | 0.2978 | 0.54571 | 295.154 | 1.4223e-05 | 3.8988e-05 | 0.019528 | 11 | 295.154
12000 | 0.19146 | 0.25464 | 0.50462 | 295.069 | 1.4216e-05 | 4.5574e-05 | 0.019528 | 12 | 295.069
13000 | 0.16363 | 0.21763 | 0.46551 | 295.069 | 1.4216e-05 | 5.3325e-05 | 0.019528 | 13 | 295.069
14000 | 0.13985 | 0.186 | 0.43128 | 295.069 | 1.4216e-05 | 6.2391e-05 | 0.019528 | 14 | 295.069
15000 | 0.11953 | 0.15898 | 0.39873 | 295.069 | 1.4216e-05 | 7.2995e-05 | 0.019528 | 15 | 295.069
16000 | 0.12174 | 0.13589 | 0.36864 | 295.069 | 1.4216e-05 | 8.5397e-05 | 0.019528 | 16 | 295.069